## MEMORIAL DE CALCULO
Obra
REFORMA DA UNIDADE DE SAÚDE DA FAMÍLIA BOM VIVER - BONITO/MS
Ambiente | Dimensões |  | Área de Piso/Teto (m²) | Alvenaria
| L | H |  | Pé Direito(m) | Parede Linear | Área Total (m²)
Deposito | 2.04 | 2.01 | 4.1004 | 2.8 | 8.1 | 22.68
Copa | 3.01 | 2.46 | 7.4046 | 2.8 | 10.94 | 30.632
Ester. | 1.52 | 2.7 | 4.104 | 2.8 | 8.44 | 23.632
Banheiro 01 | 1.35 | 2.46 | 3.321 | 2.8 | 7.62 | 21.336
Banheiro 02 | 1.43 | 3.93 | 5.6199 | 2.8 | 10.72 | 30.016
Circulação | 1.22 | 4 | 4.88 | 2.8 | 10.44 | 29.232
Almoxarifado | 2.5 | 3.3 | 8.25 | 2.8 | 11.6 | 32.48
Adm. | 2.99 | 3.43 | 10.2557 | 4 | 12.84 | 51.36
Circulação | 1.5 | 6.31 | 9.465 | 2.8 | 15.62 | 43.736
Odontologia | 4.48 | 5 | 22.4 | 2.8 | 18.96 | 53.088
Banheiro PCD | 1.7 | 2.21 | 3.757 | 2.8 | 7.82 | 21.896
Circulação | 3 | 1.5 | 4.5 | 2.8 | 9 | 25.2
Recepção | 3.75 | 2.31 | 8.6625 | 2.8 | 12.12 | 33.936
Banheiro | 2.21 | 1.5 | 3.315 | 2.8 | 7.42 | 20.776
Vacina | 3.21 | 2.89 | 9.2769 | 2.8 | 12.2 | 34.16
Sala de Procedimento | 5.43 | 3.97 | 21.5571 | 2.8 | 18.8 | 52.64
Consultório | 4.99 | 3.49 | 17.4151 | 2.8 | 16.96 | 47.488
Banheiro Cons. | 1.2 | 1.7 | 2.04 | 2.8 | 5.8 | 16.24
Espera | 6.46 | 7 | 45.22 | 4 | 26.92 | 107.68
Almoxarifado | 3.24 | 3.75 | 12.15 | 2.8 | 13.98 | 39.144
Sala de Reunião | 5.04 | 3.94 | 19.8576 | 2.8 | 17.96 | 50.288
Consultório 03 | 3.64 | 2.53 | 9.2092 | 2.8 | 12.34 | 34.552
Consultório 02 | 3.64 | 2.51 | 9.1364 | 2.8 | 12.3 | 34.44
Consultório 01 | 3.65 | 2.51 | 9.1615 | 2.8 | 12.32 | 34.496
Inalação | 2.82 | 2.45 | 6.909 | 2.8 | 10.54 | 29.512
Total Piso interno |  |  | 261.9679 | Total de parede interna |  | 920.64
ÁREA EXTERNA
Fachada Frontal | 24.27 | 0 | - | 5 | 24.27 | 121.35
Fachada Lateral 01 | 16.47 | 0 | - | 5 | 16.47 | 82.35
Fachada Lateral 02 | 13.64 | 0 | - | 5 | 13.64 | 68.2
Fachada dos Fundos | 21.81 | 0 | - | 5 | 21.81 | 109.05
Total de pintura externa | [5 empty] | 380.95
ÁREA DE ALVENARIA NOVA A EXECUTAR
Espera | 4.48 | 1.98 | - | 3.2 | 6.46 | 20.672
Total de alvenaria a ser executado | [5 empty] | 20.672
Total de chapisco a ser executado | [5 empty] | 41.344
Total de reboco a ser executado | [5 empty] | 41.344
CONTRA PISO A REFORMAR E AREA NOVA
Área Externa | Acabamento Piso Polido |  | LEVANTADO EM PROJETO |  |  | 25
Área Interna | Acabamento |  | LEVANTADO EM PROJETO |  |  | 9.16
Total a ser executado | [5 empty] | 25
ÁREA DE AZULEJO ÁREA MOLHADA
Copa | 3.01 | 2.46 | 7.4046 | 2.8 | 10.94 | 30.632
Ester. | 1.52 | 2.7 | 4.104 | 2.8 | 8.44 | 23.632
Banheiro 01 | 1.35 | 2.46 | 3.321 | 2.8 | 7.62 | 21.336
Banheiro 02 | 1.43 | 3.93 | 5.6199 | 2.8 | 10.72 | 30.016
Banheiro PCD | 1.7 | 2.21 | 3.757 | 2.8 | 7.82 | 21.896
Banheiro | 2.21 | 1.5 | 3.315 | 2.8 | 7.42 | 20.776
Vacina | 3.21 | 2.89 | 9.2769 | 2.8 | 12.2 | 34.16
Banheiro Cons. | 1.2 | 1.7 | 2.04 | 2.8 | 5.8 | 16.24
Total a ser executado | [5 empty] | 198.688
ÁREA DE COBERTURA A EXECUTAR
ÁREA DE NOVA |  |  | LEVANTADO EM PROJETO |  |  | 12.45
Total a ser executado | [5 empty] | 12.45
ÁREA DE EMASSAMENTO COM MASSA LÁTEX
Ambiente | Dimensões |  | Área de Piso/Teto (m²) | Alvenaria
| L | H |  | Pé Direito(m) | Parede Linear | Área Total (m²)
Deposito | 2.04 | 2.01 | 4.1004 | 2.8 | 8.1 | 22.68
Circulação | 1.22 | 4 | 4.88 | 2.8 | 10.44 | 29.232
Almoxarifado | 2.5 | 3.3 | 8.25 | 2.8 | 11.6 | 32.48
Adm. | 2.99 | 3.43 | 10.2557 | 4 | 12.84 | 51.36
Circulação | 1.5 | 6.31 | 9.465 | 2.8 | 15.62 | 43.736
Odontologia | 4.48 | 5 | 22.4 | 2.8 | 18.96 | 53.088
Circulação | 3 | 1.5 | 4.5 | 2.8 | 9 | 25.2
Recepção | 3.75 | 2.31 | 8.6625 | 2.8 | 12.12 | 33.936
Consultório | 4.99 | 3.49 | 17.4151 | 2.8 | 16.96 | 47.488
Espera | 6.46 | 7 | 45.22 | 4 | 26.92 | 107.68
Almoxarifado | 3.24 | 3.75 | 12.15 | 2.8 | 13.98 | 39.144
Sala de Reunião | 5.04 | 3.94 | 19.8576 | 2.8 | 17.96 | 50.288
Consultório 03 | 3.64 | 2.53 | 9.2092 | 2.8 | 12.34 | 34.552
Consultório 02 | 3.64 | 2.51 | 9.1364 | 2.8 | 12.3 | 34.44
Consultório 01 | 3.65 | 2.51 | 9.1615 | 2.8 | 12.32 | 34.496
Inalação | 2.82 | 2.45 | 6.909 | 2.8 | 10.54 | 29.512
Total Piso/Cobertura interno |  |  | 201.5724 | Total Pintura Interna |  | 669.312
Total Forro/Cobertura interno |  |  | 100.7862
______________________________________________________________
LAZARO BARBOSA MACHADO
ENG CIVIL CREA 22039/D MG

## ESTRUTURAL
ESCAVAÇÃO VIGA BALDRAME |  |  |  |  | RESUMO DO AÇO VIGAS E PILARES
m | l | h | total (m³) |  | TIPO | mm | Comprimendo (m) | kg/m | total (kg)
6.78 | 0.4 | 0.5 | 1.356 |  | CA-60 | 5 | 52.885 | 0.109 | 5.7645
[5 empty] | CA-50 | 8 | 35.11 | 0.395 | 13.8685
LASTRO DE BRITA N |  |  |  |  | CA-50 | 10 | 79.11 | 0.617 | 48.8109
m | l | h | total (m³)
6.78 | 0.05 | 0.4 | 0.1356
APIOLAMENTO
m | l | h | total (m³)
6.78 | 0.4 | 0.5 | 1.356
CONCRETO USINADO
Vol. | Perca (%) | total (m³)
0.43425 | 1.5 | 0.65137
Gabarito de obra |  |  | Brocas
m |  |  | qnt | m | total
6.48 |  |  | 4 | 3 | 12