## SINALIZAÇÃO VIÁRIA
PLANILHA DE QUANTIDADES DE SERVIÇOS DE SINALIZAÇÃO VIÁRIA | TRECHOS |  |  |  | Via Lateral | Rua Inocêncio Paim Rocha | Rua Darci João Bigaton | Rua Rita Sanches Varga | Rua Projeta 6 | Rua Eliza Alves França | Rua Ramão Xavier Ribeiro | TOTAL
| SINALIZAÇÃO VERTICAL | Área da placa (m²) |  | Parada obrigatória (R-1) | 0 | 2 | 1 | 2 | 1 | 1 | 1 | 8 | 1) PREENCHER SOMENTE CAMPOS EM LARANJA;
0.28
|  | Área da placa (m²) |  | Veloc. máx. permitida 30km/h (R-19) | 10 | 0 | 0 | 0 | 0 | 0 | 0 | 10
0.28
|  | TOTAL PLACAS COM POSTE ATÉ 0,36m² (un) |  |  | 10 | 2 | 1 | 2 | 1 | 1 | 1 | 18
| IDENTIFICAÇÃO DE RUA | ADESIVO DE POSTE - 02 und / poste (un) |  |  | 0 | 0 | 0 | 0 | 0 | 0 | 0 | 0
|  | PLACA ESMALTADA 45x25cm - 02 und / poste (un) |  |  | 8 | 8 | 8 | 8 | 8 | 8 | 8 | 56
|  | POSTE SIMPLES H=3,50m (un) |  |  | 0 | 0 | 0 | 0 | 0 | 0 | 0 | 0
| PINTURA MECANIZADA DE FAIXAS NO PAVIMENTO | Faixa Continua (m) | Largura (m) | 0.12 | 0 | 15.55 | 30 | 39.41 | 30 | 30 | 30 | 174.96
|  | Faixa Tracejada (m) | Largura (m) | 0.12 | 88 | 0 | 3 | 0 | 1 | 0 | 0 | 92
|  | ÁREA TOTAL DE PINTURA DE FAIXA (m²) |  |  | 10.56 | 1.866 | 3.96 | 4.7292 | 3.72 | 3.6 | 3.6 | 32.0352
| PINTURA MECANIZADA DE MARCAS NO PAVIMENTO - SÍMBOLOS, LINHAS, SETAS E ZEBRADOS | Pare (un) | Área (m²) | 2.92 | 0 | 2 | 1 | 2 | 1 | 1 | 1 | 8
|  | Faixa de retenção (m) | Largura (m) | 0.4 | 0 | 9.75 | 3.5 | 7 | 3.5 | 5.94 | 3.98 | 33.67
|  | Seta (un) | Área (m²) | 1.09 | 12 | 0 | 2 | 2 | 2 | 0 | 0 | 18
|  | Faixa de pedestres (un) | Área (m²) | 1.6 | 0 | 0 | 0 | 0 | 0 | 0 | 0 | 0
|  | Quebra molas () | Área (m²) | 1 | 0 | 0 | 0 | 0 | 0 | 0 | 0 | 0
|  | ÁREA TOTAL DE PINTURA DE MARCAS (m²) |  |  | 13.08 | 9.74 | 6.5 | 10.82 | 6.5 | 5.296 | 4.512 | 56.448
OBSERVAÇÃO