## Orçamento Inicial
GOVERNO DO ESTADO DE MATO GROSSO DO SUL
SECRETARIA DE ESTADO DE INFRAESTRUTURA E LOGÍSTICA - SEILOG
AGÊNCIA ESTADUAL DE GESTÃO DE EMPREENDIMENTOS - AGESUL
Orçamento Inicial - Método Truncado
Objeto: | EXECUÇÃO DE OBRA DE INFRAESTRUTURA URBANA - PAVIMENTAÇÃO ASFÁLTICA E DRENAGEM DE ÁGUAS PLUVIAIS NO BAIRRO JARDIM DAS FLORES - ETAPA 06, NO MUNICÍPIO DE BONITO/MS.
Município: | Bonito/MS
Local: | DIVERSAS RUAS DE BONITO
BDI: | Serviços (20,70%), Material (15,27%)
Prazo exec.: | 180 dias
Sist./Ref.: | AGESUL DEIURB sem Desoneração (mar/2024), SINAPI sem Desoneração (mar/2024)
Item | Descrição | DMT | Unid. | Qtde. | Custo Unitário | Preço Unitário | Preço Total
Cód. Oficial
01 | SERVIÇOS PRELIMINARES
01.01 103689 | Fornecimento e instalação de placa de obra com chapa galvanizada e estrutura de madeira. Af_03/2022_ps |  | m² | 8 | 309.43 | 373.48 | 2987.84
01.02 10776 | Locacao de container 2,30 x 6,00 m, alt. 2,50 m, para escritorio, sem divisorias internas e sem sanitario (nao inclui mobilizacao/desmobilizacao) |  | mês | 6 | 640.62 | 773.22 | 4639.32
01.03 IUSP0004 | Locação de uma unidade de banheiro químico (2,31x1,15x1,15)m com uma higienização por semana, inclusive transporte, carga e descarga |  | mês | 6 | 1406 | 1697.04 | 10182.24
01.04 IUI00003 | Sinalização de advertência de obra com placa (fundo laranja) sobre cavalete, conforme ABNT-NBR-7678 - estrutura de madeira |  | un | 5 | 970.69 | 1171.62 | 5858.1
01.05 13244 | Cone de sinalização em PVC rígido com faixa refletiva, H = 70/76 cm |  | un | 8 | 46.75 | 56.42 | 451.36
01.06 IUSP0002 | Sinalização de transito - noturna (REF SINAPI 74221/001 - desc em abril de 2020) |  | m | 50 | 3.37 | 4.06 | 203
| Total - SERVIÇOS PRELIMINARES | [5 empty] | 24321.86
02 | MICRODRENAGEM
02.01 | MICRODRENAGEM - TERRAPLENAGEM
02.01.01 90108 | Escavação mecanizada de vala com profundidade maior que 1,5 m até 3,0 m (média montante e jusante/uma composição por trecho), retroescav (0,26 m3), largura de 0,8 m a 1,5 m, em solo de 1a categoria, locais com baixo nível de interferência. Af_02/2021 |  | m³ | 346.5 | 6.67 | 8.05 | 2789.32
02.01.02 102281 | Escavação mecanizada de vala com prof. Maior que 1,5 m até 3,0 m (média montante e jusante/uma composição por trecho),com escavadeira (1,2 m3),larg. De 1,5 m a 2,5 m, em solo de 1a categoria, locais com baixo nível de interferência. Af_02/2021 |  | m³ | 1357.72 | 5.17 | 6.24 | 8472.17
02.01.03 101572 | Escoramento de vala, tipo pontaleteamento, com profundidade de 1,5 a 3,0 m, largura menor que 1,5 m. Af_08/2020 |  | m² | 609.61 | 18.06 | 21.79 | 13283.4
02.01.04 101573 | Escoramento de vala, tipo pontaleteamento, com profundidade de 1,5 a 3,0 m, largura maior ou igual a 1,5 m e menor que 2,5 m. Af_08/2020 |  | m² | 1487.04 | 26.06 | 31.45 | 46767.4
02.01.05 101616 | Preparo de fundo de vala com largura menor que 1,5 m (acerto do solo natural). Af_08/2020 |  | m² | 382.304 | 5.84 | 7.04 | 2691.42
02.01.06 101617 | Preparo de fundo de vala com largura maior ou igual a 1,5 m e menor que 2,5 m (acerto do solo natural). Af_08/2020 |  | m² | 204.016 | 2.87 | 3.46 | 705.89
02.01.07 93381 | Reaterro mecanizado de vala com retroescavadeira (capacidade da caçamba da retro: 0,26 m³/potência: 88 hp), largura 0,8 a 1,5 m, profundidade 1,5 a 3,0 m, com solo (sem substituição) de 1ª categoria e compactador de solos de percussão. Af_08/2023 |  | m³ | 313.2 | 12.16 | 14.67 | 4594.64
02.01.08 93369 | Reaterro mecanizado de vala com escavadeira hidráulica (capacidade da caçamba: 0,8 m³/potência: 111 hp), largura 1,5 a 2,5 m, profundidade 1,5 a 3,0 m, com solo (sem substituição) de 1ª categoria, com compactador de solos de percussão. Af_08/2023 |  | m³ | 1181.95 | 15.83 | 19.1 | 22575.24
02.01.09 100974 | Carga, manobra e descarga de solos e materiais granulares em caminhão basculante 10 m³ - carga com pá carregadeira (caçamba de 1,7 a 2,8 m³ / 128 hp) e descarga livre (unidade: m3). Af_07/2020 |  | m³ | 271.794 | 8.29 | 10 | 2717.94
02.01.10 95875 | Transporte com caminhão basculante de 10 m³, em via urbana pavimentada, dmt até 30 km (unidade: m3xkm). Af_07/2020 |  | m³.km | 1358.97 | 2.39 | 2.88 | 3913.83
02.02 | MICRODRENAGEM - GALERIAS
02.02.01 7781 | Tubo de concreto simples para aguas pluviais, classe ps1, com encaixe ponta e bolsa, diametro nominal de 400 mm |  | m | 181 | 73.26 | 84.44 | 15283.64
02.02.02 7791 | Tubo de concreto simples para aguas pluviais, classe ps1, com encaixe ponta e bolsa, diametro nominal de 600 mm |  | m | 197.92 | 130.53 | 150.46 | 29779.04
02.02.03 7750 | Tubo de concreto armado para aguas pluviais, classe pa-1, com encaixe ponta e bolsa, diametro nominal de 800 mm |  | m | 127.51 | 429.27 | 494.81 | 63093.22
02.02.04 100952 | Transporte com caminhão carroceria com guindauto (munck), momento máximo de carga 11,7 tm, em via urbana pavimentada, dmt até 30km (unidade: txkm). Af_07/2020 |  | t.km | 5075.91 | 2.74 | 3.3 | 16750.5
02.02.05 100953 | Transporte com caminhão carroceria com guindauto (munck), momento máximo de carga 11,7 tm, em via urbana pavimentada, adicional para dmt excedente a 30 km (unidade: txkm). Af_07/2020 |  | t.km | 6091.092 | 1.08 | 1.3 | 7918.41
02.02.06 92809 | Assentamento de tubo de concreto para redes coletoras de águas pluviais, diâmetro de 400 mm, junta rígida, instalado em local com baixo nível de interferências (não inclui fornecimento). Af_03/2024 |  | m | 181 | 31.08 | 37.51 | 6789.31
02.02.07 92811 | Assentamento de tubo de concreto para redes coletoras de águas pluviais, diâmetro de 600 mm, junta rígida, instalado em local com baixo nível de interferências (não inclui fornecimento). Af_03/2024 |  | m | 197.92 | 49.45 | 59.68 | 11811.86
02.02.08 92813 | Assentamento de tubo de concreto para redes coletoras de águas pluviais, diâmetro de 800 mm, junta rígida, instalado em local com baixo nível de interferências (não inclui fornecimento). Af_03/2024 |  | m | 127.51 | 68.81 | 83.05 | 10589.7
02.03 | MICRODRENAGEM - DISPOSITIVOS ESTRUTURAIS
02.03.01 IUD20087 | PV-1 - Poço-de-visita 2,32x2,32m, em alv. de bloco estrutural, rev. int. com argam. 1:3, lastro de brita 12cm, berço 18cm em conc. fck = 15 MPa, laje de 12cm em conc. armado fck = 20 MPa, incl. forma, escav. manual e reat. apiloado. Excl. pescoço e tampão |  | un | 6 | 5311.63 | 6411.13 | 38466.78
02.03.02 98051 | Chaminé circular para poço de visita para esgoto, em alvenaria com tijolos cerâmicos maciços, diâmetro interno = 0,6 m. Af_12/2020 |  | m | 4.38 | 942.9 | 1138.08 | 4984.79
02.03.03 98114 | Tampa circular para esgoto e drenagem, em ferro fundido, diâmetro interno = 0,6 m. Af_12/2020 |  | un | 6 | 703.81 | 849.49 | 5096.94
02.03.04 IUD20041 | BLDC - Boca-de-lobo dupla, em concreto simples fck 20 MPa virado em betoneira, com guia chapeu, com lançamento em fundação, incluindo forma, escavação, calçamento ao redor, inclusive grelhas, conforme projeto. |  | un | 7 | 3031.77 | 3659.34 | 25615.38
02.03.05 IUD30112 | Lastro ou enroncamento de pedra-de-mão ou rachão, com lançamento mecanizado, fornecimento e apiloamento. Exclusive transporte. |  | m³ | 172.19 | 287.78 | 347.35 | 59810.19
02.03.06 IUD30126 | APLICAÇÃO DE MANTA GEOTEXTIL, RESITENCIA A TRACAO = 31 KN/M PARA DRENO |  | m² | 878.66 | 36.18 | 43.66 | 38362.29
02.03.07 95875 | Transporte com caminhão basculante de 10 m³, em via urbana pavimentada, dmt até 30 km (unidade: m3xkm). Af_07/2020 |  | m³.km | 5165.7 | 2.39 | 2.88 | 14877.21
02.03.08 93590 | Transporte com caminhão basculante de 10 m³, em via urbana pavimentada, adicional para dmt excedente a 30 km (unidade: m3xkm). Af_07/2020 |  | m³.km | 6198.84 | 0.94 | 1.13 | 7004.68
02.03.09 IUD20036 | Dissipador de energia de impacto em concreto armado Tipo-01 vazão até 2m3/s |  | un | 1 | 10696.86 | 12911.11 | 12911.11
02.03.10 95875 | Transporte com caminhão basculante de 10 m³, em via urbana pavimentada, dmt até 30 km (unidade: m3xkm). Af_07/2020 |  | m³.km | 612.84 | 2.39 | 2.88 | 1764.97
02.03.11 93590 | Transporte com caminhão basculante de 10 m³, em via urbana pavimentada, adicional para dmt excedente a 30 km (unidade: m3xkm). Af_07/2020 |  | m³.km | 735.408 | 0.94 | 1.13 | 831.01
02.04 | DRENAGEM PROFUNDA
02.04.01 90100 | Escavação mecanizada de vala com prof. Até 1,5 m (média montante e jusante/uma composição por trecho), retroescav. (0,26 m3), larg. De 0,8 m a 1,5 m, em solo de 1a categoria, em locais com alto nível de interferência. Af_02/2021 |  | m³ | 756 | 13.45 | 16.23 | 12269.88
02.04.02 100979 | Carga, manobra e descarga de solos e materiais granulares em caminhão basculante 14 m³ - carga com escavadeira hidráulica (caçamba de 1,20 m³ / 155 hp) e descarga livre (unidade: m3). Af_07/2020 |  | m³ | 243.65 | 6.52 | 7.86 | 1915.08
02.04.03 95876 | Transporte com caminhão basculante de 14 m³, em via urbana pavimentada, dmt até 30 km (unidade: m3xkm). Af_07/2020 |  | m³.km | 1218.25 | 2.13 | 2.57 | 3130.9
02.04.04 93379 | Reaterro mecanizado de vala com retroescavadeira (capacidade da caçamba da retro: 0,26 m³/potência: 88 hp), largura 0,8 a 1,5 m, profundidade até 1,5 m, com solo (sem substituição) de 1ª categoria, com compactador de solos de percussão af_08/2023 |  | m³ | 394.11 | 17.67 | 21.32 | 8402.42
02.04.05 IUD30029 | Dreno longitudinal profundo para corte em solo - DPS 07. Ref. Cod. 2003569 DNIT/SICRO. |  | m | 672 | 169.63 | 204.74 | 137585.28
02.04.06 95876 | Transporte com caminhão basculante de 14 m³, em via urbana pavimentada, dmt até 30 km (unidade: m3xkm). Af_07/2020 |  | m³.km | 3010.56 | 2.13 | 2.57 | 7737.13
| Total - MICRODRENAGEM | [5 empty] | 651292.97
03 | IMPLANTAÇÃO ASFÁLTICA
03.01 | TERRAPLANAGEM
03.01.01 IUP30023 | Escavação mecânica de material 1­ª categoria, proveniente de corte do subleito (com motoniveladora 125 HP) |  | m³ | 307.39 | 2.26 | 2.72 | 836.1
03.01.02 100974 | Carga, manobra e descarga de solos e materiais granulares em caminhão basculante 10 m³ - carga com pá carregadeira (caçamba de 1,7 a 2,8 m³ / 128 hp) e descarga livre (unidade: m3). Af_07/2020 |  | m³ | 399.607 | 8.29 | 10 | 3996.07
03.01.03 95875 | Transporte com caminhão basculante de 10 m³, em via urbana pavimentada, dmt até 30 km (unidade: m3xkm). Af_07/2020 |  | m³.km | 1998.035 | 2.39 | 2.88 | 5754.34
03.02 | PAVIMENTAÇÃO
03.02.01 100577 | Regularização e compactação de subleito de solo predominantemente arenoso. Af_11/2019 |  | m² | 2589.21 | 1.21 | 1.46 | 3780.24
03.02.02 IUP30129 | Execução e compactação de base e ou sub base para pavimentação com pedra britada ou bica corrida - exclusive material, carga e transporte. |  | m³ | 466.06 | 15.91 | 19.2 | 8948.35
03.02.03 4748 | Pedra britada ou bica corrida, não classificada (posto pedreira/fornecedor, sem frete) |  | m³ | 605.878 | 96.47 | 111.2 | 67373.63
03.02.04 95875 | Transporte com caminhão basculante de 10 m³, em via urbana pavimentada, dmt até 30 km (unidade: m3xkm). Af_07/2020 |  | m³.km | 18176.34 | 2.39 | 2.88 | 52347.85
03.02.05 93590 | Transporte com caminhão basculante de 10 m³, em via urbana pavimentada, adicional para dmt excedente a 30 km (unidade: m3xkm). Af_07/2020 |  | m³.km | 21811.608 | 0.94 | 1.13 | 24647.11
03.02.06 IUP30114 | Execução de imprimação com emulsão asfáltica a base d'água.(exclusive material betuminoso) |  | m² | 2398.46 | 0.64 | 0.77 | 1846.81
03.02.07 IUP0007 | Emulsão asfáltica a base d'água para imprimação. |  | t | 2.878 | 4200 | 4841.34 | 13933.37
03.02.08 102330 | Transporte com caminhão tanque de transporte de material asfáltico de 30000 l, em via urbana pavimentada, dmt até 30km (unidade: txkm). Af_07/2020 |  | t.km | 86.34 | 1.42 | 1.71 | 147.64
03.02.09 102331 | Transporte com caminhão tanque de transporte de material asfáltico de 30000 l, em via urbana pavimentada, adicional para dmt excedente a 30 km (unidade: txkm). Af_07/2020 |  | t.km | 768.426 | 0.55 | 0.66 | 507.16
03.02.10 IUP20005 | Aplicação de concreto betuminoso usinado à quente (CBUQ), exclusive transporte e material Ref SINAPI 95995 |  | t | 183.827 | 46.14 | 55.69 | 10237.32
03.02.11 1518 | Concreto betuminoso usinado a quente (CBUQ) para pavimentação asfáltica, padrão DNIT, faixa C, com CAP 50/70 - aquisição posto usina |  | t | 183.827 | 602 | 693.92 | 127561.23
03.02.12 95878 | Transporte com caminhão basculante de 10 m³, em via urbana pavimentada, dmt até 30 km (unidade: txkm). Af_07/2020 |  | t.km | 1470.616 | 1.61 | 1.94 | 2852.99
| Total - IMPLANTAÇÃO ASFÁLTICA | [5 empty] | 324770.21
04 | SERVIÇOS COMPLEMENTARES
04.01 IUP30001 | Meio-fio com sarjeta, concreto fck=20 MPa, seção 615 cm², moldado no local, inclusive escavação e pintura a cal em uma demão |  | m | 763.35 | 56.83 | 68.59 | 52358.17
04.02 95875 | Transporte com caminhão basculante de 10 m³, em via urbana pavimentada, dmt até 30 km (unidade: m3xkm). Af_07/2020 |  | m³.km | 1075.08 | 2.39 | 2.88 | 3096.23
04.03 93590 | Transporte com caminhão basculante de 10 m³, em via urbana pavimentada, adicional para dmt excedente a 30 km (unidade: m3xkm). Af_07/2020 |  | m³.km | 1290.096 | 0.94 | 1.13 | 1457.8
| Total - SERVIÇOS COMPLEMENTARES | [5 empty] | 56912.2
05 | SINALIZAÇÃO VIÁRIA
05.01 IUS20037 | Pintura de setas e zebrados - tinta base acrílica emulsionada em água - espessura de 0,5mm. Ref. Cód. Sicro 5213407. |  | m² | 35.8 | 28.86 | 34.83 | 1246.91
05.02 102512 | Pintura de eixo viário sobre asfalto com tinta retrorrefletiva a base de resina acrílica com microesferas de vidro, aplicação mecânica com demarcadora autopropelida. Af_05/2021 |  | m | 225.2 | 5.38 | 6.49 | 1461.54
05.03 13521 | Placa de aço esmaltada para identificação de rua, *45 cm x 20* cm |  | un | 10 | 82.5 | 99.57 | 995.7
05.04 34723 | Placa de sinalização em chapa de aço num 16 com pintura refletiva |  | m² | 1.4 | 577.5 | 697.04 | 975.85
05.05 IUS0030 | Poste de aço galvanizado, por imersao a quente (NBR6323), coluna com diametro externo de 50,8mm(2"), espessura 2,75mm, comprimento de 3500mm - REF SCO-RIO |  | un | 16 | 546.69 | 659.85 | 10557.6
| Total - SINALIZAÇÃO VIÁRIA | [5 empty] | 15237.6
06 | PASSEIO COM ACESSIBILIDADE
06.01 94990 | Execução de passeio (calçada) ou piso de concreto com concreto moldado in loco, feito em obra, acabamento convencional, não armado. Af_08/2022 |  | m³ | 10.42 | 751.81 | 907.43 | 9455.42
06.02 95875 | Transporte com caminhão basculante de 10 m³, em via urbana pavimentada, dmt até 30 km (unidade: m3xkm). Af_07/2020 |  | m³.km | 184.8 | 2.39 | 2.88 | 532.22
06.03 93590 | Transporte com caminhão basculante de 10 m³, em via urbana pavimentada, adicional para dmt excedente a 30 km (unidade: m3xkm). Af_07/2020 |  | m³.km | 221.76 | 0.94 | 1.13 | 250.58
06.04 IUP30008 | Piso tátil direcional e de alerta com ladrilho hidráulico de 20x20x2,0 cm, em concreto simples fck = 35MPa (NBR 9050 e com o Decreto 5296), incluindo fornecimento e assentamento com argamassa ou cimento colante sobre coxim preparado no piso rústico |  | m | 110.4 | 27.6 | 33.31 | 3677.42
06.05 100947 | Transporte com caminhão carroceria 9t, em via urbana pavimentada, dmt até 30km (unidade: txkm). Af_07/2020 |  | t.km | 31.77 | 2.15 | 2.59 | 82.28
06.06 100948 | Transporte com caminhão carroceria 9t, em via urbana pavimentada, adicional para dmt excedente a 30 km (unidade: txkm). Af_07/2020 |  | t.km | 38.124 | 0.85 | 1.02 | 38.88
| Total - PASSEIO COM ACESSIBILIDADE | [5 empty] | 14036.8
07 | ADMINISTRAÇÃO LOCAL DE OBRA
07.01 90778 | Engenheiro Civil de obra pleno com encargos complementares |  | h | 220 | 123.22 | 148.72 | 32718.4
07.02 90780 | Mestre de obras com encargos complementares |  | h | 380 | 35.07 | 42.32 | 16081.6
07.03 90781 | Topografo com encargos complementares |  | h | 180 | 24.53 | 29.6 | 5328
07.04 88253 | Auxiliar de Topógrafo com encargos complementares |  | h | 180 | 12.21 | 14.73 | 2651.4
07.05 88321 | Técnico de laboratório com encargos complementares |  | h | 180 | 30.38 | 36.66 | 6598.8
07.06 88249 | Auxiliar de laboratório com encargos complementares |  | h | 180 | 25.6 | 30.89 | 5560.2
| Total - ADMINISTRAÇÃO LOCAL DE OBRA | [5 empty] | 68938.4
|  | Total Geral |  |  |  |  | 1155510.04